## Bill of Materials-x-IMU3-Thermo
Designator | Quantity | Comment | Footprint
C1, C2, C3, C7 | 4 | 100nF | Capacitor 0402
C4, C5, C6 | 3 | 10uF | Capacitor 0402
D1 | 1 | APT1608VRCXF/A-5MAV | LED 0603
D2, D3, D4 | 3 | SP0402B-ULC-01ETG | Diode TVS 0402
J1 | 1 | Tag Connect No Legs | Tag Connect No Legs
J2 | 1 | Molex 217179-0001 | Molex 217179-0001
R1, R4, R5, R6, R7 | 5 | 5.1kR | Resistor 0402
R2, R3 | 2 | 470R | Resistor 0402
U1 | 1 | PIC32MM0256GPM028-I/ML | QFN-28
U2 | 1 | TPS7A0533PDBZ | SOT-23
U3 | 1 | TMP117AIDRV | WSON-6
Y1 | 1 | ECS-TXO-2520-33-240-AN-TR | ECS 2x2.5mm